## Vispārceltnieciskie darbi
Objekta nosaukums
Būves nosaukums
Objekta adrese
Būvdarbu apjomi
Nr.2
Vispārceltnieciskie darbi
Nr. p. k. | Kods | Būvdarbu nosaukums | Mērvienība | Daudzums
1 | 2 | 3 | 4 | 5
Zemes darbi (lapa GP-3)
1 |  | Melnzemes kārtas noņemšana (10cm) un pārvietošana uz pagaidu krautni būvlaukuma teritorijā | m3 | 181.4
2 |  | Liekās melnzemes aizvešana | m3 | 26.43
3 |  | Iztrūkstošās grunts atvešana, iestrāde | m3 | 467.09
|  | Pamati (saskaņā ar BK daļu) |  | 0
1 |  | Grunts rakšana pamatu izbūvei | m3 | 545
1.1 |  | Grunts aizbēršana, blietēšana pa kārtām | m3 | 363.65
2 |  | Liekās grunts transportēšana uz atbērtni pēc Pasūtītāja norādēm | m3 | 545
3 |  | Grunts blietēšana, šķembu pamatnes iebūve 150mm (fr.20-40), blietēšana | m3 | 29.95
4 |  | Urbto dz/b pāļu izbūve - d=450mm; L=4000-4600; nestspēja 600.0 kN. Pieņemta tehnoloģija CFA | gab | 92
4.1 |  | Urbto dz/b pāļu armēšana - d=12-20mm; B500B. | t | 11.88
4.2 |  | Urbto dz/b pāļu betonēšana - C25/30 XC2+XF1, F50 | m3 | 63.6
4.3 |  | Kontrolurbumu veikšana gruntij nepieciešamības gadījumā, ja grunts sastāvs atšķiras no inženierģeoloģijas atskaites datiem | k-ts | 1
5 |  | Režģogu, režģogu lentveida un stabveida pamatu veidņošana, atveidņošana, betonēšana (R, RL, PV) - C25/30 XC2+XF1, F50. | m3 | 163.59
6 |  | Režģogu, režģogu lentveida un stabveida pamatu armēšana (R, RL, PV) - d= 10-25mm; B500B. Vietās, kur stiegrām garums nepieciešams lielāks par 12m, materiāla izcenojumos jāievērtē pārlaidsavienojumi | t | 14.22
|  | Nesošās konstrukcijas (saskaņā ar BK daļu) |  | 0
1 |  | Saliekamo dz/b sienu izbūve | m3 | 49.1
2 |  | Dz/b kolonnu montāža | m3 | 23.13
3 |  | Dz/b paneļu EP6-220 montāža | gab | 377
|  | Dz/b paneļu šuvju armēšana B500B | t | 4.83
|  | Dz/b paneļu šuvju veidņošana, atveidņošana, betonēšana C25/30 XC1 | m3 | 12.14
4 |  | Dz/b siju iebūve | gab | 93
5 |  | Saliekamo dz/b kāpņu laidu iebūve | m3 | 9.97
6 |  | Saliekamo dz/b kāpņu laukumu un pārseguma plātņu iebūve | m3 | 5.86
7 |  | Mūra sienu un monolīto joslu veidņošana, armēšana, betonēšana C25/30 XC1, atveidņošana. | m3 | 19.9
8 |  | Ieliekamo detaļu montāža (Peikko) | gab | 669
9 |  | Tērauda konstrukciju ražošana, montāža - S355J2H (Metāla konstrukcijas apstrādāt ar pretkorozijas līdzekļiem. Apkārtējās vides korozivitātes klase C2. Apstrādes biezums 120mk.) | t | 9.76
10 |  | Pārseguma tērauda konstrukciju un evakuācijas kāpņu 1.stāva laukumiņa atklātās virsmas apstrāde ar ugunsdrošu krāsu (Promapaint SC4) atbilstoši ugunsdrošības klasei R60. Evakuācijas kāpnēm ugunsreakcijas klase A1. | t | 9.76
|  | Sienas un starpsienas (lapas AR-21 un AR-22 un saskaņā ar BK daļu) |  | 0
1 |  | Sienu mūrēšana no keramzīta blokiem FIBO 5 Efekt vai analogs b=300mm t.sk. mūrjava, stiegrojums, ķīmisko enkuru izbūve, sastatnes | m3 | 208.9
2 |  | Sienu mūrēšana no keramzīta blokiem FIBO 5 Efekt vai analogs b=250mm t.sk. mūrjava, stiegrojums, ķīmisko enkuru izbūve, sastatnes | m3 | 1.2
3 | 39 | Sienu mūrēšana no keramzīta blokiem FIBO 5 Efekt vai analogs b=200mm t.sk. mūrjava, stiegrojums, ķīmisko enkuru izbūve, sastatnes | m3 | 39
4 |  | Sienu mūrēšana no keramzīta blokiem FIBO 5 Efekt vai analogs b=150mm t.sk. mūrjava, stiegrojums, ķīmisko enkuru izbūve, sastatnes | m3 | 0.2
5 |  | Sienu mūrēšana no keramzīta blokiem FIBO 3 vai analogs b=150mm t.sk. mūrjava, stiegrojums, ķīmisko enkuru izbūve, sastatnes | m3 | 239.3
6 |  | Sienu mūrēšana no keramzīta blokiem FIBO 3 vai analogs b=100mm t.sk. mūrjava, stiegrojums, ķīmisko enkuru izbūve, sastatnes | m3 | 45.3
7 |  | Durvju un logu aiļu pārsedžu izbūve | gab | 199
8 |  | Horizontālās līmētās hidroizolācijas iebūve 2kārtās AQUAFIN-2K/M vai analogs | m2 | 99
9 |  | Starpsienu izbūve (ST 1; ST 2; ST 3; ST 2.2) | m2 | 1015
|  | metāla profilu 100mm izbūve | m2 | 1015
|  | siltinājums Paroc Extra 100mm vai analogs | m2 | 1015
|  | ģipškartona plāksnes 2kārtas | m2 | 867
|  | mitrumizturīgā ģipškartona plāksnes 2kārtas | m2 | 450
|  | MDF laminētās sienas Click Wall plāksnes b=10mm | m2 | 713
10 |  | Sienas apšuvums uz metāla profiliem (ST 4.2) | m2 | 139
|  | metāla profili | m2 | 139
11 |  | MDF laminētās sienas Click Wall plāksnes b=10mm | m2 | 139
|  | Grīdas (lapas AR-19; AR-20) Darbi ir javeic saskaņā ar pielietojamo materiālu ražotaju tehnoloģiskajiem ieteikumiem. |  | 0
I |  | Pirmā stāva grīdas uz grunts (GR 1; GR 1F) |  | 0
1 |  | Grunts līdzināšana, blietēšana | m2 | 610.8
2 |  | Škembu pamatojums h=100mm | m2 | 610.8
3 |  | Vājbetona slāņa b=150mm betonēšana | m2 | 610.8
4 |  | Grīdas plātnes armēšana Ø10 B500B | t | 8.26
5 |  | Līmētās hidroizolācijas iestrāde | m2 | 610.8
6 |  | Putupolistirola ieklāšana 100mm | m2 | 610.8
7 |  | Estrik grīdas betonēšana 60-70mm | m2 | 610.8
8 |  | Padziļinājumu izbūve kājslauķiem | k-ts | 1
II |  | Starpstāva grīdas uz dz/b pārseguma |  | 0
|  | GR 2 |  | 0
1 |  | Bērta smilts slāņa 30mm izbūve | m2 | 892.5
2 |  | Grīdas siltināšana ar Paroc SSB 1 b=20mm | m2 | 892.5
3 |  | Atdalošā filtrauduma vai plēves iebūve | m2 | 892.5
4 |  | Estrik grīdas betonēšana 60mm | m2 | 892.5
|  | GR 2F |  | 0
1 |  | Grīdas siltināšana ar Paroc SSB 1 b=20mm | m2 | 193.2
2 |  | Atdalošā filtrauduma vai plēves iebūve | m2 | 193.2
3 |  | Estrik grīdas betonēšana 60-85mm | m2 | 193.2
III |  | Bēniņu grīda GR 3 (lapa AR-20) |  | 0
1 |  | Tvaika izolācijas iestrāde virs dz/b pārseguma 200mikr. Sānus uzlocīt visā beramās vates augstumā | m2 | 750
2 |  | Beramās vates ieklāšana 300mm | m2 | 610.8
3 |  | Pretvēja plēves ieklāšana ar stiprinājumiem t.sk. savienojuma lentas | m2 | 610.8
4 |  | Ugunsdzēsības laipu izbūve (skat. lapu BK-304) | t.m. | 75
5 |  | Mūra siltināšana ar akmens vati Linio 10 vai analogs 50mm biezumā h=400mm | m2 | 50.32
IV |  | Grīdu segumi (lapas IN-4 un IN-5) (Grīdlīstu tips MDF Pure Funie 80x16, krāsotas toni vai analogs) |  | 0
1 |  | Grīdas flīžu RAKO ROCK PIE 5; R10 vai analogs iestrāde t.sk. gruntēšana un grīdlīstu un pārejas līstu ieklāšana. Šuvotāju izmantot ar ūdens atgrūšanas un pretpelējuma efektiem | m2 | 266
2 |  | Epoksīda pārklājums | m2 | 100
3 |  | Akustiskā vinila seguma Forbo Sarlon sparkling; b=2,6mm; 34.klase; 15dB; R9 iestrāde vai analogs un gruntēšana t.sk.grīdlīstu un pārejas līstu ieklāšana. 30% ieklājamās platības paredzēt dizaina iegriezumus | m2 | 1295
4 |  | Ārtelpu kājslauķa iebūve Nuway Connect 17mm, četru rindu birste, atvērta konstrukcija, matēts - anodēts alumīnijs. Vai analogs | m2 | 4
5 |  | Vējtvera kājslauķa iebūve Nuway Connect 17mm, četru rindu birste, slēgta konstrukcija, matēts - anodēts alumīnijs. Vai analogs | m2 | 2
6 |  | Iekštelpu kājslauķa iebūve Coral Brush, biezums 9mm; izturība 33. klase; 100% neilona diegi; Bfl-s1. Vai analogs | m2 | 14
7 |  | Hidroizolācijas ierīkošana dušu telpās uz epoksīda bāzes | m2 | 64.3
8 |  | Grīdas maliņas izveide dušām | vietas | 33
9 |  | Hidroizolācijas ierīkošana | m2 | 201.7
|  | Apdare (lapas AR-5; AR-6; AR-7; AR-23; AR-24; ARD-1; ARD-2; IN-6; IN-7) |  | 0
|  | Ārsienu apdare |  | 0
1 |  | Fasādes siltināšana ar akmens vati Paroc Linio 10 vai analogs 200mm (S4) biezumā t.sk. aiļu apdare. | m2 | 35.7
2 |  | Fasādes siltināšana ar akmens vati Paroc Linio 10 vai analogs 150mm (S2; S5) biezumā t.sk. aiļu apdare | m2 | 399.33
2 |  | Fasādes siltināšana ar akmens vati Paroc Linio 10 vai analogs 100mm (S1; S3) biezumā t.sk. aiļu apdare | m2 | 879.75
3 |  | Dekoratīvo sabiezinājumu izbūve fasādes logiem dāžādās krāsās (plat=200mm; biezums=30mm) t.sk. skārda lāseņu izbūve virs tiem | gab | 90
4 |  | Ārējā fasādes apdares apmetuma sistēma saskaņā ar sistēmas turētāja ETA. Virsējo apdares slāni paredzēt ar skrāpēto apmetumu Creativ Top Fine + Glitter Silver 773G vai analogs t.sk.aiļu apdare. Fasādi paredzēt vairākos toņos. Izcenojumos ievērtēt - fasādes toņu testa paraugu atrādīšana un saskaņošana arhitektam un Pasūtītājam. | m2 | 397
5 |  | Ārējā fasādes apdares apmetuma sistēma saskaņā ar sistēmas turētāja ETA. Fasādi paredzēt vairākos toņos. Izcenojumos ievērtēt - fasādes toņu testa paraugu atrādīšana un saskaņošana arhitektam un Pasūtītājam. | m2 | 917.78
6 |  | Stalažu montāža, demontāža, īre, transports | m2 | 1314.78
|  | Cokola apdare |  | 0
1 |  | Līmētās hidroizolācijas ieklāšana | m2 | 201.28
|  | Cokola siltināšana ar 75mm putupolistirolu t.sk. armēšana, minerālapmetums ar krāsošanu (redzamajai daļai). Izcenojumos ievērtēt - cokola toņu testa paraugu atrādīšana un saskaņošana arhitektam un Pasūtītājam. | m2 | 201.28
|  | Sienu apdare |  | 0
1 |  | Sienu apmetums t.sk. ailu apdare | m2 | 3952
2 |  | Sienu apmetuma špaktelēšana, gruntēšana, krāsošana 2x t.sk. ailu apdare. 30% krāsojamās platības paredzēt intensīvā krāsu tonī. Izcenojumos ievērtēt - toņu testa paraugu atrādīšana un saskaņošana arhitektam un Pasūtītājam. Skat. lapas AR-23; AR-24. | m2 | 3952
3 |  | Sienu gruntēšana, flīzēšana RAKO ROCK PIE 5 R 10 vai analogs t.sk. ailes. Šuvotāju izmantot ar ūdens atgrūšanas un pretpelējuma efektiem | m2 | 885.5
4 |  | Hidroizolācijas ierīkošana dušu telpās sienām uz epoksīda bāzes | m2 | 282.15
5 |  | Hidroizolācijas ierīkošana sienām | m2 | 621.3
6 |  | Ģipškartona špaktelēšana, gruntēšana, krāsošana 2x. 30% krāsojamās platības paredzēt intensīvā krāsu tonī. Izcenojumos ievērtēt - toņu testa paraugu atrādīšana un saskaņošana arhitektam un Pasūtītājam. Skat. lapas AR-23 un AR-24 | m2 | 1317
|  | Griestu apdare |  | 0
1 |  | Griestu apmetums ar sieta iestrādi | m2 | 887.4
2 |  | Špaktelēšana, gruntēšana, krāsošana 2x. 30% krāsojamās platības paredzēt intensīvā krāsu tonī. Izcenojumos ievērtēt - toņu testa paraugu atrādīšana un saskaņošana arhitektam un Pasūtītājam | m2 | 887.4
3 |  | Piekārto griestu ierīkošana Tips Nr.1, 1200x600, Gyptone Quatro 50 vai analogs. T.sk. līmeņu starpības reģipša kastes izbūve ar apdari (špaktelēšana, krāsošana 2x) | m2 | 448
4 |  | Piekārto griestu ierīkošana Tips Nr.2, 600x600, Ecophone Opta vai analogs. T.sk. līmeņu starpības reģipša kastes izbūve ar apdari (špaktelēšana, krāsošana 2x) | m2 | 179
5 |  | Piekārto griestu ierīkošana Tips Nr.3 mitrumizturīgs. 600x600, Ecophone POP-15 vai analogs. T.sk. līmeņu starpības reģipša kastes izbūve ar apdari (špaktelēšana, krāsošana 2x) | m2 | 75
|  | Jumta izbūve (lapa AR-8 un skatīt BK daļu) |  | 0
1 |  | Mūrlatu izbūve t.sk. hidroizolācijas izbūve zem tās | m3 | 2.81
2 |  | Jumta krēslu izbūve | m3 | 9.77
3 |  | Spāru un savilču izbūve | m3 | 21.72
4 |  | Pretkondensāta plēves ieklāšana t.sk. savienojuma lentas | m2 | 760
5 |  | Piespiedlatu ieklāšana 25x50 | m2 | 760
6 |  | Jumta seguma latu ieklāšana 40x100 | m2 | 760
7 |  | Jumta seguma ieklāšana- Classic tipa skārds, 0,5mm, pārklājuma biezums 35mikroni, korozijas klase min.RC4 tonis RAL750 t.sk. pieslēgumu izveide. (Projekta lapā AR-5 "Fasāde" noradītais segums Classic RAL 8012 nav spēkā) | m2 | 760
8 |  | Ventilējamās kores izbūve | t.m. | 50
9 |  | Jumta dzegu apšuvums no krāsotiem antiseptētiem dēļiem b=32mm t.sk. karkasa izbūve (saskaņā ar lapu ARD-3) | m2 | 150.96
10 |  | Ventilācijas alumīnija restu izbūve diam. 125 mm ar moskītu sietu. Montāžas solis 1.0m | gab | 151
11 |  | Teknes ar komplektāciju | t.m. | 134
12 |  | Notekcaurules ar komplektāciju | t.m. | 60
13 |  | Notekcaurules ar komplektāciju (triecienizturīgas) - pirmā stāva robežās | t.m. | 40
14 |  | Sniega barjeru izbūve | t.m. | 130
15 |  | Jumta kāpņu izbūve | t.m. | 20
16 |  | Skārda ventilācijas jumtiņa montāža | gab | 22
17 |  | Ventilācijas šahtu apdare (virs jumta) - minerālapmetums uz sieta, krāsots jumta tonī | gab | 22
|  | Visiem jumta elementiem apjomi ir uzrādīti tīrām iesedzamām platībām (laukumi, garumi utt.) |  | 0
|  | Logi, durvis, vitrīnas (lapas AR-14; AR-15; AR-16; AR-17; AR-18) |  | 0
|  | Logi t.sk. komplektējošie elementi (Visi logi izgatavojami tonī RAL 7005 (muose grey) no abām pusēm) |  | 0
1 |  | L-1 1550 x 1100 PVC ar trīskāršu stiklojumu t.sk. tvaika un vēja lentu iebūve (skat. lapu AR-14) | gab | 56
2 |  | L-2 1550 x 1100 PVC ar trīskāršu stiklojumu t.sk. tvaika un vēja lentu iebūve (skat. lapu AR-14) | gab | 2
3 |  | L-3 1550 x 1100 aumīnija EI-30 ar trīskāršu stiklojumu t.sk. tvaika un vēja lentu iebūve (skat. lapu AR-14) (neverami saskaņā ar LBN 207-75, 52.p. prasībām) | gab | 21
4 |  | L-4* 1550 x 700 alumīnija EI-30 ar trīskāršu stiklojumu t.sk. tvaika un vēja lentu iebūve (skat. lapu AR-14) | gab | 1
5 |  | L-5 600 x 800 (skat. lapu AR-15) | gab | 3
6 |  | L-6 600 x 800 (skat. lapu AR-15) | gab | 2
7 |  | L-7 1000 x 1250(h) (skat. lapu AR-14) (konstrukcija PVC, tonis RAL 7005, verams tikai no iekšpuses, pārējis prasibas kā minets AR-14). | gab | 3
8 |  | L-8 1100 x 2650(h) PVC ar trīskāršu stiklojumu (skat. lapu AR-14) | gab | 3
9 |  | L-8.1 1100 x 1650(h) PVC ar trīskāršu stiklojumu (skat. lapu AR-14) | gab | 3
10 |  | L-10 750 x 1100 PVC ar trīskāršu stiklojumu (skat. lapu AR-14) | gab | 1
11 |  | Dekoratīvo fasādes elementu izbūve logiem L-8 un L-8.1 (elementi izbūvējami analogi L-1, L-3 dekoratīvajiem elementiem vai montējams siltināts panelis starp logiem). | ailes | 6
12 |  | Kokskaidu palodžu iebūve. Dzīvojamās istabās palodzes izgatavojamas kopā ar darba virsmu. Skat. Mēbeļu specifikāciju | t.m. | 35
13 |  | Skārda palodžu iebūve | t.m. | 94.2
14 |  | Žalūziju montēšana kasetēs logiem (Rullo kasešu sistēmas Dienas-Nakts Zaluzijas ar aluminija rāmi, kas aprīkotas ar sānu malām. Stiprindjums pie loga rāmja logiem L-1 48 gab., logiem L-2 2gb.,logiem L-3 21gab.,logam L-4 lgab., L-7 3gab., logiem L-8 3gab., logiem L-8.1. 3gab., KOPĀ: 81gab.) | gab | 81
|  | Alumīnija sistēmas t.sk. komplektējošie elementi (stiklotajām sienām ir triecienizturīgs rudits stikls.) |  | 0
1 |  | FAS-1 23500x2700(h) triecienizturīga stikla paketes ar uzlīmēm matēts/caurspīdīgs (skat. lapas AR-17 un AR-18) | gab | 1
2 |  | SST-1 4100x2620(3000)(h) triecienizturīga stikla ar uzlīmēm matēts/caurspīdīgs (skat. lapas AR-17 un AR-18) | gab | 1
3 |  | SST-2 4200x2620(3000)(h) triecienizturīga stikla ar uzlīmēm matēts/caurspīdīgs (skat. lapas AR-17 un AR-18) | gab | 1
4 |  | SST-3 1500x2620(3000)(h) triecienizturīga stikla ar uzlīmēm matēts/caurspīdīgs (skat. lapas AR-17 un AR-18) | gab | 1
5 |  | SST-4 5400x2620(3000)(h) triecienizturīga stikla ar uzlīmēm matēts/caurspīdīgs (skat. lapas AR-17 un AR-18) | gab | 1
6 |  | SST-5 1750x2620(3000)(h) triecienizturīga stikla ar uzlīmēm matēts/caurspīdīgs (skat.lapas AR-17 un AR-18) | gab | 1
7 |  | SST-6 3300x2620(3000)(h) triecienizturīga stikla ar uzlīmēm matēts/caurspīdīgs (skat. lapas AR-17 un AR-18) | gab | 1
8 |  | SST-7 7450x2620(3000)(h) triecienizturīga stikla ar uzlīmēm matēts/caurspīdīgs (skat. lapas AR-17 un AR-18) | gab | 1
9 |  | Izolācijas Kerdyn green iestrāde zem fasādes sistēmas (h=140mm, platums 300mm) | t.m. | 30
10 |  | Āra palodze uz mehāniski izturīga pamatojuma (skat. lapu ARD-2) | k-ts | 1
11 |  | Izolācijas Kerdyn green iestrāde virs fasādes sistēmas (h=450mm, b=100mm) | t.m. | 30
|  | Ārdurvis (alumīnija) t.sk. komplektējošie elementi |  | 0
1 |  | AD-1 metāla (skat. lapu AR-17) | gab | 3
2 |  | AD-1* metāla EI-30 (skat. lapu AR-17) | gab | 1
3 |  | D-3 metāla (skat. lapu AR-17) | gab | 1
4 |  | D-3.1 metāla EI-60 (skat. lapu AR-17) | gab | 1
|  | Iekšdurvis t.sk. komplektējošie elementi |  | 0
1 |  | D-1 koka karkasa EI-30 HPL durvis ar aizvērējiem (skat. lapas AR-14 un IN-8) | gab | 36
2 |  | D-1 koka karkasa HPL durvis ar aizvērējiem (skat. lapas AR-14 un IN-8) | gab | 4
3 |  | D-2 koka karkasa HPL durvis (skat. lapas AR-14 un IN-8) | gab | 62
4 |  | D-3 koka karkasa mitrumizturīgas HPL durvis (skat. lapas AR-14 un IN-8) | gab | 63
5 |  | D-4 EI-30 HPL durvis ar aizvērējiem (skat. lapas AR-14 un IN-8) | gab | 8
6 |  | D-5 koka karkasa HPL durvis EI-30 ar aizvērējiem (skat. lapas AR-15 un IN-8) | gab | 2
7 |  | D-6 koka karkasa HPL durvis (skat. lapas AR-15 un IN-8) | gab | 4
8 |  | D-7 koka karkasa mitrumizturīgas HPL durvis (skat. lapas AR-15 un IN-8) | gab | 4
8 |  | D-8 koka karkasa mitrumizturīgas HPL durvis (skat. lapas AR-15 un IN-8) | gab | 5
9 |  | Logu un ārdurvju aiļu apdare no ēkas iekšpuses ar cieto akmens vati (b=20-30mm), stūru izbūve, sieta iestrāde armējuma kārtā, gruntēšana | t.m. | 477.18
|  | Lifts (skat BK daļu; IE-1; IS-1) |  | 0
1 |  | Lifta iebūve. Lifts 3 pieturām no vienas puses, 630 kg/8 personām, 1m/s, kabīnes izmērs 1,1x1,4x2x2, bez mašīntelpas, KONE Eco Space ar salona tipu 11010 vai analogs | k-ts | 1